## Sheet2
| reg 8bit | in min | in max | reg val | step loop | step small | step | cyc ext | cyc min | cyc max | space loop | space small | space total | NOP | RJMP | LPM | R0 | LDI | DEC | SBIW | BRNE | BRCS | LSR | CPI
bret_mulvey_1_11 | 0 | 1 | 11 | NA | 3 | 3 | 1 | 0 | 1 | 11 | 0 | 0 | [1-4] | Y | Y | Y | Y | - | - | - | - | - | - | Y
uzebox | 1 | 1 | 256 | [4-255,0-3] | 4 | 3 | 1 | 0 | 9 | 264 | 4 | 5 | 9 | Y | - | - | - | Y | - | - | Y | Y | Y | -
gnu_3n_cycle | 1 | 1 | 256 | [1-255,0] | 3 | 0 | 3 | 0 | 3 | 768 | 3 | 0 | 3 | - | - | - | - | Y | Y | - | Y | - | - | -
bret_mulvey_12_777 | 1 | 12 | 777 | [4-255,0] | 3 | 3 | 1 | 0 | 12 | 777 | 3 |  | 3+[1-3] | Y | Y | Y | Y | Y | Y | - | Y | - | - | -
danni_avrfreaks | 2 | 1 | 65536 | [0-65535] | 4 | 3 | 1 | 8 | 8 | 65543 | 4 | 5 | 9 | - | - | - | - | Y | - | Y | Y | Y | - | -
gnu_4n_cycle | 2 | 1 | 65536 | [1-65535,0] | 4 | 0 | 3 | 1 | 5 | 262145 | 4 | 0 | 4 | - | - | - | - | Y | - | Y | Y | - | - | -
sansan_avrfreaks | 2 | 1 | 65536 | [1-65535,0] | 4 | 3 | 1 | 1 | 1 | 262148 | 4 | 1,2 | [5-6] | Y | Y | - | - | Y | - | Y | Y | - | - | -