## ASK_Module
| Model | Freqency MHz/GHz | Modu lation | Sensitive dBm | Power dBm | Voltage V | Current mA | Ant | Size mm | Distance m | Notes
TX | H34A-315 | 315 | ASK |  | 15 | 4.2-12 | 7 | 弹簧/导线 | 10.5*10.5*2.6 | 80 | 体积小电压宽成本低
| H34A-433 | 433 | ASK |  | 15 | 4.2-12 | 7 | 弹簧/导线 | 10.5*10.5*2.6 | 80 | 体积小电压宽成本低
| H34B-315 | 315 | ASK |  | 12 | 2.2-4.2 | 7 | 弹簧/导线 | 10.5*10.5*2.6 | 80 | 低电压大功率可过FFC
| H34B-433 | 433 | ASK |  | 12 | 2.2-4.2 | 7 | 弹簧/导线 | 10.5*10.5*2.6 | 80 | 低电压大功率可过FFC
| LR24A-TX1 | 2.4 | GFSK |  | 12 | 2.2-3.6 |  | 3cm导线 | 18*12*2.1 | 150 | 常规出货版可接编码IC
| LR24A-TXN | 2.4 | GFSK |  | 3 | 2.2-3.6 |  | 3cm导线 | 18*12*2.1 | 50 | 纽扣电池版可接编码IC
RX | LR45A | 433 | ASK | -115 |  | 4.5-5.5 | 5 | 弹簧/导线 | 18*12*2.1 | 200 | 远距离耐高温搭H34A/B
| LR45B | 433 | ASK | -115 |  | 4.5-5.5 | 5 | 弹簧/导线 | 22*9*5 | 200 | 远距离耐高温搭H34A/B
| LR35A | 315 | ASK | -110 |  | 4.5-5.5 | 3.5 | 弹簧/导线 | 18*12*2.1 | 150 | 远距离耐高温搭H34A/B
| LR35B | 315 | ASK | -110 |  | 4.5-5.5 | 3.5 | 弹簧/导线 | 22*9*5 | 150 | 远距离耐高温搭H34A/B
| H3V4F | 433 | ASK | -102 |  | 2.7-5.3 | 0.28 | 弹簧/导线 | 18*12*2.1 | 80 | 0.28mA低功耗3V低压适合电池供电产品搭H34A/B
| H3V3E | 315 | ASK | -102 |  | 2.7-5.3 | 0.28 | 弹簧/导线 | 18*12*2.1 | 80 | 0.28mA低功耗3V低压适合电池供电产品搭H34A/B
| H5V4D | 433 | ASK | -102 |  | 4.5-5.5 | 1.2 | 弹簧/导线 | 18*12*2.1 | 80 | 超低成本搭H34A/B
| H5V3M | 315 | ASK | -105 |  | 4.5-5.5 | 1.9 | 弹簧/导线 | 18*12*2.1 | 80 | 超低成本搭H34A/B
| LR24A-RX1 | 2.4 | GFSK | -95 |  | 2.2-3.6 | 0.06 | 3cm导线 | 18*12*2.1 | 150 | 全网最低电流需发射时间1秒 接解码IC 搭LR24A-TX
| LR24A-RX2 | 2.4 | GFSK | -95 |  | 2.2-3.6 | 0.2 | 3cm导线 | 18*12*2.1 | 150 | 集成MCU需发射时间0.3秒 接解码IC 搭LR24A-TX
| LR24A-RX3 | 2.4 | GFSK | -95 |  | 2.2-3.6 | 2 | 3cm导线 | 18*12*2.1 | 150 | 集成MCU需发射时间0.03秒 接解码IC 搭LR24A-TX
| LR24A-RX4 | 2.4 | GFSK | -95 |  | 2.2-3.6 | 24 | 3cm导线 | 18*12*2.1 | 150 | 常规出货版 响应时间短可接编码IC搭LR24A-TX
|  | ANT | 315 | 23/24cm
|  | 0.5-1mm | 433 | 17/18cm
0.5-5mm